## процессоры
№ п/п | Параметры/Процессор |  | Мультиклет |  | Отечественные аналоги |  | Зарубежные аналоги
|  |  | Мультиклет MCp0411100101 |  | Элвис 1892ВМ3T(МС-12) | Элвис 1892ВМ5Я(МС-0226) | Texas Instruments OMAP L-138 (TI) | Analog Devices ADSP-21469 | Texas Instruments TMS320C6701 | Analog Devices ADSP - TS201S | Intel Pentium 4
Технологические характеристики
1 | Ядро |  | Мультиклет |  | Мультикор | Мультикор | С674+ARM9 | SHARC | TMS320C6000 | TigerSHARC | Willamette
2 | Кол-во клеток / кол-во ядер / кол-во исполнительных устройств |  | 4 / - / - |  | - / 2 / - | - / 3 / - | - / 1 / 8 | - / - / 6 | - / - / 8 | - / - / 6 | - / 1 / -
3 | Архитектура |  | Мультиклеточная |  | MIPS32 + RISC | MIPS32 + RISC | Гарвардская RISC | Гарвардская | Гарвардская | Гарвардская | Гарвардская IA-32
4 | Тип корпуса |  | QFP-208 |  | PQFP-240 | BGA-416 | PBGA-361 | PBGA-324 | BGA-352 | Ball BGA-576 | FC-PGA2-423
5 | Технологический процесс (мкм) |  | 0.18 |  | 0.25 | 0.25 | 0.065 | 0.065 | 0.18 | 0.13 | 0.18
6 | Температурный диапазон |  | от - 60 до +125° C2 |  | от -65 до 85° C | -от 65 до 85° C | от -40 до 90° C | от -40 до +85° C | от -40 до 105° C | от -40 до +85° C | от -40 до +85° C
7 | Площадь кристалла (кв.мм) |  | 100 |  | НД1 | НД1 | НД1 | НД1 | НД1 | НД1 | 217
8 | Разрядность (бит) |  | 32/64 |  | 32 | 32 | 32 | 32 | 32 | 32/64 | 32
9 | Тактовая частота (МГц) |  | 100 |  | 80 | 100 | 456 | 400 | 167 | 600 | 2000
10 | Производительность (Гфлопс) |  | 2.4 |  | 0.24 | 1.2 | 2.7 | 2.4 | 1 | 3.6 | 2
11 | Память (Кб) | ПЗУ4 | − |  | 134 | 128 | 64 | 500 | 64 | НД1 | НД1
|  | ОЗУ | ПД - 128 (4*4К*64) ПП - 128 (4*4К*64) |  | 16 | 16 | 8 | 625 | 64 | 3000 | НД1
| Напряжение (В) | Ядра | 1.8 |  | 2,5 | 2.5 | 1.8 | 1.8 | 1.8 | 1.2 | 1.8
12 |  | Периферии | 3.3 |  | 3,3 | 3.3 | 3.3 | 3.3 | 3.3 | 3.3 | НД1
13 | Максимальная потребляемая мощность (Вт) |  | 1.08 |  | 1.2 | 1.6 | 1 | 1 | 1.8 | 3.4 | 100
14 | Арифметика с плавающей запятой |  | + | + | + | + | + | + | + | + | +
Характеристики периферии
15 | SPI |  | 2 |  | − | − | 2 | 2 | McBSPs3 | − | −
16 | I2S |  | 1 |  | − | − | 1 | 1 | − | − | −
17 | I2C |  | 2 |  | − | − | 2 | 1 | − | − | −
18 | USART |  | − |  | − | − | − | − | − | − | −
19 | UART |  | 4 |  | 1 | 1 | 3 | 1 | − | − | −
20 | USB |  | 1.1 FS (device) |  | − | − | 2 | 1.1 FS (host) + 2.0 | − | − | -
21 | Ethernet |  | Ethernet контроллер 10/100Мб/с |  | − | − | Ethernet контроллер 10/100Мб/с | − | − | − | -
22 | PWM |  | 1 |  | − | − | 2 | 4 | − | − | −
23 | GPIO |  | 104 |  | НД1 | НД1 | НД1 | НД1 | НД1 | НД1 | НД1
24 | Системный таймер, разрядность |  | 1/32 |  | − | − | − | 1/32 | − | − | НД1
25 | Таймер общего применения, разрядность |  | 7/32 |  | 1/32 | 1/32 | 3/64 | 2/32 | 2/32 | 2/64 | НД1
26 | Сторожевой таймер |  | 1 |  | 1 | 1 | 1 | 1 | 1 | 1 | 1
Программное обеспечение
28 | Ассемблер |  | + | + | + | + | + | + | + | + | +
29 | Cи компилятор |  | + | + | + | + | + | + | + | + | +
30 | Отладчик, JTAG |  | + | + | + | + | + | + | + | + | +
31 | Операционная система |  | FreeRTOS (планируется) |  | Linux, QNX | Linux, QNX | Linux, BIOS, Win CE | НД1 | НД1 | НД1 | Windows, Linux
32 | Среда разработки |  | + | + | + | + | + | + | + | + | +
Прочие параметры
33 | Область применения |  | обще-промышленная |  | обще-промышленная | общепромышленная | обще-промышленная | обработка аудио сигналов | обще-промышленная | обще-промышленная | обще-промышленная
34 | Стоимость (руб) |  | от 565 |  | по запросу | по запросу | 600 | 1200 | по запросу | 9000 | по запросу
Данные взяты из открытых интернет-источников, компания "Мультиклет" не несет ответственности за их корректность
1 НД - нет данных
2 В пластиковом корпусе
3 McBSPs - многоканальный последовательный порт
4 Список рекомендуемых флэш ПЗУ для использования с процессором MCp0411100101
| № п/п | Наименование | Производитель | Память, Mb | Корпус | Питание, В | Температ. диапазон | Поставщики в РФ | Рекомендовано МО РФ*
| 1 | XCF04S | Xilinx | 4 | VO20/VOG20 | 1.8 – 3.3 | –40°C +85°C | Макро Групп macrogroup.ru | нет
| 2 | XCF08P | Xilinx | 8 | VO48/VOG48 FS48/FSG48 | 1.8 – 3.3 | –40°C +85°C | Макро Групп macrogroup.ru | нет
| 3 | XCF16P | Xilinx | 16 | VO48/VOG48 FS48/FSG48 | 1.8 – 3.3 | –40°C +85°C | Макро Групп macrogroup.ru | да
| 4 | XCF32P | Xilinx | 32 | VO48/VOG48 FS48/FSG48 | 1.8 – 3.3 | –40°C +85°C | Макро Групп macrogroup.ru | да
* Рекомендовано МО РФ в Справочных материалах "Рационально-унифицированная и оптимизированная номенклатура ЭКБ иностранного производства для применения в РЭА" "Номенклатура 2012" Книга 2